## 管控平台3.0功能点汇总
功能模块 | 二级功能 | 三级功能 | 需求编号 | 功能描述 | 版本 | 优先级 | 备注
电子地图 | 设备分布 | 设备分布 | FP-04-08-01 | 1、按设备类型分成若干子图层，实现任意子图层显示或隐藏的独立控制。 2、图标显示设备的运行状态。 3、鼠标浮动感应显示。 4、设备的空间及属性查询。 5、地图上拾取设备图标，可通过弹出的设备信息界面，进行各种设备管理应用： （1）视频。查看实时视频；直接检索和回放单个设备视频。 （2）卡口。查看卡口实时过车信息、流量曲线以及跳转至过车查询。 （3）LED。实时查看当前播放的节目、快速发布信息、修改节目或停止播放节目、大屏开关计划管理。 （4）可变限速牌。查看当前限速值，调整限速值、关闭或打开限速牌。 （5）气象设备。查看气象参数曲线。 （6）流量监测设备。查看流量曲线、速度曲线。 | 3.0 | 高
| 交通态势 | 交通态势 | FP-01-05-01 | 1、地图基本功能，放大、缩小、漫游、全图、鹰眼等。 2、属性查询、空间查询、图层控制。 3、道路通行状态概况展示，在地图上用不同颜色渲染拥堵、缓行、畅通状态。 | 3.0 | 高
| 轨迹查询 | 轨迹查询 | FP-02-05-01 | 1、按指定号牌查询车辆行车轨迹，查询结果按过车先后顺序进行展示。 2、可以对车辆轨迹进行动画播放。 3、轨迹上展示方向信息。 | 3.0 | 高 | 红色字体部分为调研后新增
视频监控 | 视频监控 | 视频监控 | FP-07-01-01 | 1、通过单画面或多画面对视频进行实时监控。 2、设备树中显示设备状态信息。 3、对云台的八个方向进行控制，对雨刷、焦距、焦点、光圈以及图像参数、抓图参数等进行控制。 4、预置位管理。预置位的增删改以及预置位的调用。 | 3.0 | 高
| 视频回放 | 视频回放 | FP-07-02-01 | 1、按通道、时间、录像类型来检索视频，进行本地录像回放和远程录像回放。在进行录像回放时，可以对视频播放过程进行拖动、快进、慢进、单帧播放、倒放、放大； 2、支持回放抓图、片段剪辑、视频下载； 3、支持多画面同时、同步回放。 | 3.0 | 高
| 视频巡航 | 视频巡航 | FP-07-03-01 | 1、按照预先编制好的巡逻线路对道路上的视频监控点位进行组合巡逻监控； 2、对发现的事件进行登记。 | 3.0 | 高
| 巡航方案 | 巡航方案 | FP-07-04-01 | 1、巡航方案的增删改查。 | 3.0 | 高
| 巡航日志 | 巡航日志 | FP-07-05-01 | 1、对巡航日志和每次巡航的视频日志进行查看 | 3.0 | 高
路况监控 | 路况监控 | 断面流量监控 | FP-01-01-01 | 1、对交通流量的单点实时监控，包括按照方向所区分的各个车型的数量统计，平均过车速度、平均车头时距，可以查看不同时段的交通流量数据以及该点的通行状态。 2、不同的状态用不同的图标展示。 3、对断面流量的趋势进行展示。 | 3.0 | 高
|  | 区间流量监控 | FP-01-01-02 | 1、对区间内行驶的总车辆数、各类型的车辆数、当前区间的重点车辆数进行监控。 2、不同的状态用不同的图标展示。 | 3.0 | 高
|  | 道路通行状态显示 | FP-01-01-03 | 1、结合GIS地图，通过交通流量数据对道路的通行状态进行渲染展示，包括拥堵、缓行、畅通； 2、按道路类型显示各通行状态下的道路条数和比例。 | 3.0 | 高
|  | 路面断流预警 | FP-01-01-04 | 1、结合高速公路施工占道、交通管制等信息，通过对交通流量信息数据和通行车辆信息数据的分析，自动识别正常通行周期内无车流量的事件进行识别和预警； 2、预警信息的处理。 3、提供视频监控和信息发布的快速入口。 4、历史预警信息查看。按照预警类型、时间范围查看历史预警信息。 | 3.0 | 高
|  | 实时气象参数展示 | FP-01-01-05 | 1、通过GIS地图实时显示交通气象参数，包括是否异常及能见度、气象仪、路感的实时指标。 2、查看最近一段时间气象值变化趋势。 | 3.0 | 高
|  | 能见度预警 | FP-01-01-06 | 1、系统将采集的能见度数据与预先设置的阀值进行比对，超过阀值时，进行预警； 2、预警信息的处理。 3、提供视频监控和信息发布的快速入口。 | 3.0 | 高
|  | 路面积水、结冰预警 | FP-01-01-07 | 1、系统将采集的路感数据（路面状况）与预先设置的阀值进行比对，超过阀值时，进行预警； 2、用户可以对预警信息进行处理。 3、提供视频监控和信息发布的快速入口。 | 3.0 | 高
|  | 路面温度过高预警 | FP-01-01-08 | 1、系统将采集的温度数据与预先设置的阀值进行比对，超过阀值时，进行预警； 2、预警信息的处理。 3、提供视频监控和信息发布的快速入口。 | 3.0 | 高
|  | 大风预警 | FP-01-01-09 | 1、系统将气象仪采集的风力数据与预先设置的阀值进行比对，超过阀值时，进行预警； 2、用户可以对预警信息进行处理； 3、提供视频监控和信息发布的快速入口。 | 3.0 | 高
|  | 历史气象预警信息查看 | FP-01-01-10 | 1、根据预警类型、事件范围查询历史预警信息。 | 3.0 | 高
|  | 交通事件监控 | FP-01-01-11 | 1、系统对监测的行人、抛洒物、烟雾、逆行、违停、停车、拥堵等交通事件进行预警； 2、用户对预警信息进行处理，包括预警详情信息、图片以及视频的查看。 3、历史事件查看。用户按照事件类型、时间范围查看历史事件信息。 | 3.0 | 高
| 交通事件管理 | 交通管制信息登记 | FP-01-02-01 | 1、结合电子地图，在地图上显示当前的交通管制信息。 2、交通管制信息的增删改 3、历史管制信息查看。按照道路、时间范围查看历史交通管制信息。 | 3.0 | 高
|  | 交通事件登记 | FP-01-02-02 | 1、人工登记上报的交通事件。 | 3.0 | 高
|  | 交通气象登记 | FP-01-02-03 | 1、人工上报的交通气象信息。 | 3.0 | 高
| 阀值设置 | 阀值设置 | FP-01-03-01 | 1、用户对能见度、路面温度、路面积水、路面结冰、风力以及通行状态等指标的报警阀值、建议的限速值、信息发布内容以及报警属性等内容进行设置。 | 3.0 | 高
| 流量监控段 | 流量监控段 | FP-01-04-01 | 1、流量监控路段的增删改查 | 3.0 | 高
车辆查控 | 过车监控 | 过车监控 | FP-02-01-01 | 1、按机构、道路树对设备进行快速过滤。 2、单画面或多面对过车进行实时监控。 3、过车信息查看。过车列表显示过车信息，支持查看车辆详细信息。 4、报警信息与过车信息用不同颜色区分，用户可以选择需要关注的报警种类，支持声光报警。 5、过车监控时，可以显示该卡口关联的视频，查看该点位的实时视频。 | 3.0 | 高
| 车辆查询 | 车辆查询 | FP-02-02-01 | 1.按照组合条件查询车辆过车信息。 2.导出车辆信息。 3、管控平台在对车辆进行筛选时，支持根据车辆品牌、子品牌、车身颜色、车辆大小等条件筛选车辆。 | 3.0 | 高
| 车辆布控 | 车辆布控 | FP-02-03-01 | 1、手工布控车辆 2、批量导入布控 3、撤控 用户要求：管控平台要支持将需要布控的车辆导出到稽查布控系统进行布控。 | 3.0 | 高 | ·
4.要确保布控报警的及时性。
| 套牌车分析 | 套牌车分析 | FP-02-04-01 | 1、套牌车分析记录管理。 2、确认分析结果。 | 3.0 | 高
违法管理 | 违法查询 | 违法查询 | FP-03-01-01 | 1、按照组合条件查询违法信息。 2、查询结果的导出，支持批量导出和筛选导出。 | 3.0 | 高
| 违法上传 | 违法上传 | FP-03-02-01 | 1、上传违法记录，系统显示上传进度，上传结束后显示成功上传数据条数，上传失败数据条数及失败原因。 2、人工干预上传失败的记录，如重新上传。 | 3.1 | 高 | 红色字体部分为调研后新增
| 区间测速网 | 区间测速网 | FP-03-03-01 | 1.结合电子地图，方便用户快速设置区间测速网，可以将同一条道路上的任意测速点位设置城区间。 | 3.0 | 高
设备运维 | 设备运行概况 | 设备运行概况 | FP-04-01-01 | 1、以图表形式汇总显示各支队或各大队的设备运行情况，包括各类型设备总数及在线情况、检定情况、故障情况。 2、以图表形式显示各大队下接入的设备的运行情况，包括在线情况、检定情况、故障情况。 | 3.0 | 高
| 设备监控 | 设备运行监控 | FP-04-02-01 | 1、实时设备状态情况监控。显示在线/离线、异常/故障状态。支持卡口、视频、交通流量监测设备、LED设备、交通事件检测系统、可变限速牌设备、交通气象环境检测设备、闸道口信号控制设备、高音喇叭喊话等交通监控技术设备。 2、状态根据前端设备状态结合业务数据进行智能分析，提高状态判定准确性。 3、断电、断网、数据质量监控 4、设备校时情况监控。 5、对设备故障的维护情况进行监控，可以查看故障信息及维护信息，方便快速派单。 | 3.0 | 高 | 上传积压情况监控3.0不实现 红色字体部分为调研后新增
|  | 卡口传输轨迹 | FP-04-02-02 | 1、查看卡口系统一段时间内数据传输情况，可以进一步查看各个节点平均延迟情况。 | 3.0 | 高
| 备案管理 | 所有设备备案管理 | FP-04-03-01 | 1、对设备信息进行维护，包括基础信息、联网与接入信息、功能与参数信息。支持交通监控技术设备（卡口、视频、固定测速、移动测速、电子警察、交通事件检测设备、气象监控设备、诱导屏、信号机、违停、大车占道、隧道监控）和交警使用的装备，例如酒检。 2、导出设备档案信息，进行备份。（优先级低） 3、对设备的使用状态进行管理，包括备案、启用、停用、报废。 4、违法取证设备信息与六合一同步功能。 5、对违法测速功能的卡口、固定测速、车载、电警、酒检等设备的检定信息进行管理。 6、对卡口、电警、违停、大车占道、事件检测、逆行、固定测速设备的部件信息进行管理。 7、对设备的实景图片进行管理。 | 3.0 | 高 | 红色字体部分为调研后新增
|  |  |  | 8.设备导航树支持卡口、视频等设备按里程桩号排序 | 3.0 | 高
|  | 卡口备案 | FP-04-03-02 | 1、对卡口系统的基础信息、联网与接入参数、功能参数进行配置； 2、对卡口系统所属相机信息进行配置。 3、对卡口系统实景图片进行管理 | 3.0 | 高
|  | 区间测速系统 | FP-04-03-03 | 1、结合电子地图，方便用户进行测速区间系统的配置，包括基础信息和限速信息。 2、对区间系统的使用状态进行管理。 3、对区间测速系统的检定信息进行管理 | 3.0 | 高
|  | 点位管理 | FP-04-03-04 | 1、点位信息的增删改查 2、点位名称的显示应多样化（点位生成的规则多样化），根据名称查询点位，支持模糊搜索。 3、断面信息的添加。 4、车道信息的添加。 | 3.0 | 高 | 红色字体部分为调研后新增
|  | 厂商管理 | FP-04-03-05 | 1、厂商信息的增删该查 | 3.0 | 中
|  | 合同管理 | FP-04-03-06 | 1、合同信息的增删该查 | 3.0 | 中
| 检定管理 | 设备检定信息管理 | FP-04-04-01 | 1、检定证书登记，快过期提醒。 2、查看设备历史检定证书信息。 | 3.0 | 高 | 只考虑公安网内录入
|  | 检定证书同步 | FP-04-04-02 | 1.根据计量院导出的表单更新设备检定信息， 2.用户可以分类（按照检定证书同步的结果）导出检定信息 | 3.0 | 高
|  | 未登记设备管理 | FP-04-04-03 | 1.对未在管控平台登记的交警所属设备进行管理，用户可以补充基本信息后，在管控平台进行备案。 | 3.0 | 低
| 维护管理 | 故障告警管理 | FP-04-05-01 | 1、故障与告警信息增删改查。 2、故障与告警信息的确认。 3、故障与告警信息派单 | 3.0 | 高
|  | 维护单管理 | FP-04-05-02 | 1、维护单增删改查。 2、维护单分派。 3、维护结果登记。 | 3.0 | 高
|  | 日常维护管理 | FP-04-05-03 | 1、日常维护信息的登记。 | 3.1 | 中
| 服务监控管理 | 监控中心与服务器 | FP-04-06-01 | 1、监控中心基础信息的管理。 2、监控中心下物理服务器的管理。 3、服务器上服务器组件的管理。 4、服务器运行状态的监控，包括校时情况、磁盘资源、CPU利用率等。 5、对服务器上后台服务进行监控，包括服务的启动时间、运行状态等。 | 3.0 | 中
|  | 接入平台 | FP-04-06-02 | 1、对监控中心下各接入平台进行配置。 | 3.0 | 中
| 远程控制 | 远程控制 | FP-04-07-01 | 1、工作参数设置。支持工作参数的修改和同步功能。工作参数包括：相机的抓拍，诱导屏、LED屏的开关以及限速信息。 | 3.0 | 高 | 需要明确对哪些参数进行远程控制
统计分析 | 设备考核 | 设备接入情况统计 | FP-05-01-01 | 1.确保设备统计的准确性 | 3.0 | 高
|  | 设备在线率统计 | FP-05-01-02 | 2.用户可以按照组合条件生成不同形式的报表 | 3.0 | 高
|  | 设备检定情况统计 | FP-05-01-03 |  | 3.0 | 高
|  | 设备故障率统计 | FP-05-01-04 |  | 3.0 | 高
| 交通流量统计 | 单点卡口分析 | FP-05-02-01 | 1.确保流量统计的科学性和准确性 | 3.0 | 高
|  | 道路卡口分析 | FP-05-02-02 |  | 3.0 | 高
|  | 辖区卡口分析 | FP-05-02-03 |  | 3.0 | 高
|  | 多点卡口分析 | FP-05-02-04 |  | 3.0 | 高
|  | 节假日流量分析 | FP-05-02-05 |  | 3.0 | 高
| 违法分析 | 违法抓拍数据统计 | FP-05-03-01 |  | 3.1 | 中
系统管理 | 系统管理概况 | 系统管理概况 | FP-06-01-01 | 1、用户粘性分析，显示最近一周每天的总登录次数。可以进一步显示使用时间最长的前10个功能； 2、用户使用习惯分析，对频繁使用的功能进行排名。 3、用户活跃度分析，对频繁操作的IP排名。 | 3.1 | 中
| 机构用户 | 机构信息管理 | FP-06-02-01 | 1、以机构导航树的形式展开机构及其下属机构信息。 2、实现机构信息的导入、增加、修改、删除功能；删除机构信息时，系统进行关联性验证并给出提示信息。 3、支持单位签章的上传、删除、预览功能。 | 3.0 | 高
|  | 用户信息管理 | FP-06-02-02 | 1、以机构导航树的形式展开机构及其下用户信息，同时显示用户总数、在线用户数。 2、按用户名、警号、在线状态查询用户信息。 3、显示当前在线用户数、用户登录总次数。 4、实现用户信息的增加、修改、删除功能。 5、支持个人签章的上传、删除、预览功能。（优先级低） 6、管理用户分配的角色以及角色下分配的权限。 | 3.0 | 高 | 个人签章做
| 角色权限 | 角色权限 | FP-06-03-01 | 1、查看角色信息，包括角色名称、角色说明、角色的数据权限以及角色下的功能权限。 2、实现角色信息的新增、修改、删除功能。 3、为指定角色分配权限。 | 3.0 | 高
| 系统代码 | 系统代码管理 | FP-06-04-01 | 1、以树形图分类显示各模块的系统代码。 2、系统代码的增加、修改、删除。 | 3.0 | 高
| 操作日志 | 操作日志管理 | FP-06-05-01 | 1、按照组合条件查询操作日志。 2、操作内容的查看。 3、操作日志的审计 | 3.0 | 高
| 路网信息 | 道路信息 | FP-06-06-01 | 1、道路信息的增删改查、导入 2、道路名称的规范化以及支持道路别名方式，支持模糊搜索 | 3.0 | 高 | 红色字体部分为调研后新增
|  | 路段信息 | FP-06-06-02 | 1、路段信息的增删该查 | 3.0 | 高
|  | 路口信息 | FP-06-06-03 | 1、路口信息的增删该查 | 3.0 | 低
| 交通基础信息 | 交警机构 | FP-06-07-01 | 1、执法服务站、超限检查站、交警岗亭、交警辖区等图层的管理； 2、基本信息的增删该查。 | 3.0 | 中
|  | 服务资源 | FP-06-07-02 | 1、服务区、收费站、加油站、互通枢纽、高速公路出入口、匝道等图层的管理； 2、基本信息的增删该查。（优先级低） | 3.0 | 低
|  | 特殊路段 | FP-06-07-03 | 1、隧道、桥梁、弯道等特殊路段的管理。 | 3.0 | 中
| 文件下载 | 文件下载 | FP-06-08-01 | 1.查看离线文件下载的进度和状态 | 3.0 | 高
| 节假日设置 | 节假日设置 | FP-06-09-01 | 1.设置节假日信息 | 3.0 | 高
| 系统登录 | 插件整合 | FP-06-10-01 | 1.插件要整合好，实现一键安装配置 | 3.1 | 高
| 系统首页 | 系统首页 | FP-06-11-01 | 1、系统公告的增删改查。 2、下载专区的管理，包括文件的上传、修改、删除。 3、用户设置自己常用的功能，最多8个。 4、本月登录次数、在线人数、系统总登录次数的展示。 5、设备概况的展示。 | 3.1 | 高
申报审批 | 申报审批 | 设备报备 | FP-08-01-01 | 1、对已经建设好的设备进行登记，包括取证设备和非取证设备。 | 3.1 | 低
|  | 设备申报 | FP-08-01-02 | 1、新建设备时，大队/支队用户填写设备申报表，提交给上级进行审批。 2、设备建设完成后，接入平台前，大队/支队用户填写业务审批表（违法取证设备）、技术审批表，提交给上级进行审批。 3、用户可以查看申请单的审核状态，了解审核进度。 | 3.1 | 高
|  | 设备审批 | FP-08-01-03 | 1、设备申报表审批： （1）、支队技术部门、业务部门（违法取证设备）、支队领导对设备申报表进行审批。 （2）、总队技术部门、业务部门（违法取证设备）、总队领导对设备申报表进行审批。 2、技术审批表审批、业务审批表审批（违法取证设备） （1）设备建设完成后，支队技术部门、总队技术部门审核技术审批表。 （2）支队业务部门、总队业务部门审核技术审批表 | 3.1 | 高
|  | 系统报备 | FP-08-01-04 | 1、对各机构使用的信息系统进行登记。 | 3.1 | 低
|  | 系统申报 | FP-08-01-05 | 1、新建信息系统时，大队/支队用户填写系统申报表。 2、系统建设完成后，大队/支队填写系统验收申请表。 3、用户可以查看申请单的审批进度。 | 3.1 | 高
|  | 系统审批 | FP-08-01-06 | 1、系统申报审批： （1）支队业务部门/支队技术部门、支队领导审核系统申报表。 （2）总队业务部门/总队技术部门、总队领导审核系统申报表。 2、系统验收申请表审批： （1）支队业务部门、支队技术部门审核系统验收申请表。 （2）支队领导审核。 （3）总队业务部门、总队技术部门审核。 （4）总队领导审核。 | 3.1 | 高
| 工单管理 | 工单监控 | FP-08-02-01 | 1、系统形象地展示申请单的审批进度，方便用户查看。 | 3.1 | 高
|  | 工单流程查看 | FP-08-02-02 | 1、查看各个机构的申报审批流程 | 3.1 | 高
|  | 工作单统计 | FP-08-02-03 |  | 3.1 | 中
| 系统管理 | 机构用户 | FP-08-03-01 | （1）从管控平台中同步机构用户信息 （2）单点登录 | 3.1 | 高
|  | 角色权限 | FP-08-03-02 |  | 3.1 | 高
| 首页 | 首页 | FP-08-04-01 |  | 3.1 | 低
| 信息发布管理 | 信息发布监控 |  | 1、支持用户选择不同的加载方式，包括设备树或道路树。 | 3.1
|  |  |  | 2、支持按照设备规格、设备状态、道路名称快速筛选过滤设备。 | 3.1
|  |  |  | 3、支持输入文字进行设备的模糊查询。 | 3.1
|  |  |  | 4、在设备树展开列表中显示诱导屏当前播放的任务。 | 3.1
|  | 关联视频查看 |  | 1、支持通过关联视频查看诱导屏工作状态。 | 3.1
|  |  |  | 2、支持手动调节视频设备。 | 3.1
|  |  |  | 3、支持通过预置位快速调节。 | 3.1
|  |  |  | 4、查看关联视频结束，视频位置恢复。 | 3.1
|  | 查看所有任务 |  | 1、支持跳转进入发布任务管理界面，查看选定诱导屏下发布的所有任务。 | 3.1
|  |  |  | 2、支持对任务进行修改、删除、启用、停用、预览等其他操作。 | 3.1
|  | 清除所有任务 |  | 1、删除诱导屏当前播放的所有任务。 | 3.1
|  |  |  | 2、删除时对用户进行提示。 | 3.1
|  | 查看当前任务 |  | 1、支持跳转进入发布任务管理界面，查看选定诱导屏下当前播放的任务。 | 3.1
|  |  |  | 2、支持对任务进行修改、删除、停用、预览等其他操作。 | 3.1
|  | 删除当前任务 |  | 1、支持对当前任务进行删除。 | 3.1
|  |  |  | 2、删除时对用户进行提示。 | 3.1
| 内容与样式设置 | 内容设置 |  | 1、支持在内容库中显示设置的内容模板，用户根据发布的信息内容选择内容模板。 | 3.1
|  |  |  | 2、支持在内容设置中对选择的内容模板进行编辑，形成本次预发布的信息内容。 | 3.1
|  | 样式设置 |  | 1、进场特效设置。 | 3.1
|  |  |  | 2、进场速度设置。 | 3.1
|  |  |  | 3、字体种类设置。 | 3.1
|  |  |  | 4、字体大小设置。 | 3.1
|  |  |  | 5、字体样式设置。包括字体颜色、字体倾斜、加粗、对齐方式的选择。 | 3.1
|  |  |  | 6、垂直对齐设置，包括对齐方式和距顶端距离的选择。 | 3.1
|  |  |  | 7、水平对齐设置。包括对齐方式和距左端距离的选择。 | 3.1
|  |  |  | 8、预制样式的选择。系统根据诱导屏规格和发布的信息类型加载信息发布样式供用户选择。 | 3.1
|  |  |  | 9、预制样式的编辑。支持对选择的预制样式进行编辑，形成本次信息发布样式。 | 3.1
| 任务编辑 | 任务编辑工具栏 |  | 1、新建文本。 | 3.1
|  |  |  | 2、新建图片。 | 3.1
|  |  |  | 3、新建视频。 | 3.1
|  |  |  | 4、将所选控件转化为无特效文本。 | 3.1
|  |  |  | 5、打开图片。 | 3.1
|  |  |  | 6、打开视频。 | 3.1
|  |  |  | 7、单选工具。 | 3.1
|  |  |  | 8、删除所选控件。 | 3.1
|  |  |  | 9、动态标记。 | 3.1
|  |  |  | 10、预览节目。 | 3.1
|  | 任务编辑区 |  | 1、显示信息内容。 | 3.1
|  |  |  | 2、编辑信息内容。 | 3.1
| 日常任务发布 | 信息类型选择 |  | 1、提供信息类型下拉列表供用户选择。 | 3.1
|  | 播放时间 |  | 1、支持播放时间的填写，单位为分钟。 | 3.1
|  |  |  | 2、支持秒数用小数表示。 | 3.1
|  | 结束日期 |  | 1、支持结束日期的选择，格式年、月、日。 | 3.1
|  | 定时播放 |  | 1、支持人工选择播放时间段的开始、结束时间，格式为XX时：XX分。 | 3.1
|  |  |  | 2、支持人工填写播放时间段的开始、结束时间，格式为XX时：XX分。 | 3.1
|  |  |  | 3、支持人工选择播放时间段的周期，包括全周、周一、周日、周三、周四、周五、周六、周日。 | 3.1
|  | 下发任务 |  | 1、对编辑好的任务进行下发。 | 3.1
| 紧急任务插播 | 信息类型 |  | 1、提供信息类型下拉列表供用户选择。 | 3.1
|  | 播放时间 |  | 1、支持播放时间的填写，单位为分钟。 | 3.1
|  |  |  | 2、支持秒数用小数表示。 | 3.1
|  | 下发任务 |  | 1、对编辑好的任务进行下发。 | 3.1
| 任务自动发布 | 播放时间 |  | 1、支持播放时间的填写，单位为分钟。 | 3.1
|  |  |  | 2、支持秒数用小数表示。 | 3.1
|  | 结束日期 |  | 1、支持结束日期的选择，格式年、月、日。 | 3.1
|  | 道路/点位选择 |  | 1、系统支持按照道路或点位选择信息的来源。 | 3.1
|  | 监测方向 |  | 1、系统提供点位下拉列表供用户选择。 | 3.1
|  | 延时时间 |  | 1、支持延时时间的设置，单位为秒。 | 3.1
|  | 类型 |  | 1、用户可以选择自动发布的任务类型。 | 3.1
|  | 违法行为参数设置 |  | 1、违法行为为超高速时，支持超速比例的设置。 | 3.1
| 地图关联应用 | 地图关联应用 |  | 1、系统支持通过诱导屏图标，查看当前播放的任务。 | 3.1
|  |  |  | 2、通过图标，跳转进入发布任务管理界面，对任务进行修改、删除、停用、预览等其他操作。 | 3.1
| 发布任务管理 | 查询任务 |  | 1、支持按照道路名称、诱导屏、任务类型、信息类型、执行开始时间和执行结束时间进行查询。 | 3.1
|  | 启用任务 |  | 1、对任务状态为“未下发”、“已停用”或“下发失败”的任务，可以启用。 | 3.1
|  |  |  | 2、对已经下发的任务，不能再次启用。 | 3.1
|  | 停用任务 |  | 1、对任务状态为下发成功的任务，可以停用。 | 3.1
|  |  |  | 2、对未下发成功的任务不能再次停用。 | 3.1
|  |  |  | 3、停用的任务，任务状态变为“已停用”。 | 3.1
|  | 预览任务 |  | 1、弹出预览界面，实现任务的预览功能。 | 3.1
|  | 查看记录 |  | 1、通过查看记录按钮，跳转到发布记录管理界面。 | 3.1
|  |  |  | 2、支持查看诱导屏设备发布的所有信息的记录。 | 3.1
|  | 修改任务 |  | 1、通过修改任务按钮，跳转到信息发布界面。 | 3.1
|  |  |  | 2、支持对任务基本信息的修改和保存功能。 | 3.1
|  | 复制任务 |  | 1、通过复制按钮，跳转到信息发布界面。 | 3.1
|  |  |  | 2、支持对复制的任务进行修改、保存和下发。 | 3.1
|  | 删除任务 |  | 1、选中任务后，对任务进行删除操作。 | 3.1
|  |  |  | 2、支持任务的批量删除。 | 3.1
| 发布记录管理 | 发布记录查询 |  | 1、系统支持按道路名称、诱导屏设备、任务类型、自动任务类型、信息类型、自动任务类型、执行开始时间和执行结束时间进行查询。 2、支持对总数进行统计。 | 3.1
| 内容库管理 | 内容格式 |  | 1、系统支持文本、图片、视频、动画、rtf等格式的内容。 | 3.1
|  | 内容详细信息 |  | 1、新建文本节目。选择信息类型，填写内容描述和节目内容，保存。 | 3.1
|  |  |  | 2、删除文本节目。选中文本节目进行删除，对用户进行提示。 | 3.1
|  |  |  | 3、修改文本节目。选中文本节目进行修改。 | 3.1
| 诱导屏规格配置 | 诱导屏规格配置列表 |  | 1、显示诱导屏规格配置信息列表，包括规格名称、颜色类型、设备外形、功能类型、像素点宽、像素点高、诱导屏宽、诱导屏高。 | 3.1
|  | 诱导屏规格详细信息 |  | 1、新增诱导屏规格信息。 | 3.1
|  |  |  | 2、修改诱导屏规格信息。 | 3.1
|  |  |  | 3、删除诱导屏规格信息。 | 3.1
| 规格样式管理 | 规格列表 |  | 1、显示诱导屏规格名称。 | 3.1
|  | 样式列表 |  | 1、显示选中诱导屏规格下的所有样式； | 3.1
|  |  |  | 2、诱导屏下无样式时候对用户进行新建样式提醒。 | 3.1
|  |  |  | 3、支持样式的编辑。 | 3.1
|  |  |  | 4、支持样式的删除。 | 3.1
|  | 新增样式 |  | 1、提供消息类型下拉列表供用户选择。 | 3.1
|  |  |  | 2、样式名称填写。 | 3.1
|  |  |  | 3、样式描述填写。 | 3.1
|  |  |  | 4、提供进场特效下拉列表供用户选择。 | 3.1
|  |  |  | 5、提供速度下拉列表供用户选择。 | 3.1
|  |  |  | 6、字体设置。 | 3.1
|  |  |  | 7、字体大小。 | 3.1
|  |  |  | 8、字体样式设置。包括：字体颜色、倾斜、加粗、对齐方式。 | 3.1
大数据应用 | 大数据挖掘分析 | 通行车辆大数据查询
套牌车分析
伴随车辆分析
区域案件对碰分析
无号牌车辆分析
违法车辆分析
高危地域车辆分析
昼伏夜出车辆分析
频繁出入分析
大车占道分析
| 通行车辆研判分析 | 车辆轨迹分析
车辆图像实时监控
危险驾驶车辆分析
| 大区间测速 | 大区间超速违法行为分析
| 设备运维 | 设备运行情况分析 |  | 用大数据技术对设备运行情况进行分析，主动分析设备运行情况，包括数据质量的好坏。
| 基于管控平台大数据分析平台架构的建设 | 基于管控平台大数据分析平台架构的建设
Note on E35: YangJ: 蓝色字体部分为3.0不实现的功能
Note on H52: YangJ: 芮工要求实现
Note on E68: YangJ: 橙色字体部分为优先级较低的功能
Note on E69: YangJ: 红色字体部分为云南需求调研后增加的部分