## 滁州集成指挥平台功能需求
功能模块 | 一级功能 | 二级功能 | 三级功能 | 功能描述 | 李磊 | 陈志英 | 芮工 | 平均值 | 版本 | 优先级 | 备注
电子地图 | 集中控制管理 | 交通信号控制 | 图层控制 | 1.平台应能对城区路口交通信号机的分布实现基于GIS地图的展示； | 2 | 1 | 2 |  |  |  | 不在3.0范围内
|  |  | 查看静态信息 | 1.用户可以通过双击GIS地图上的路口信号机图标或选定的路口信号机设备编号作为参数，可以显示指定路口信息； | 2 | 1 | 3 |  |  |  | 不在3.0范围内
|  |  | 查看配时方案 | 1.如周期、运行相位、相位时间、相位差、绿信比等； | 7 | 7 | 5 |  |  |  | 不在3.0范围内
|  |  | 查看交通流量 | 1.路口交通流量 | 2 | 1 | 5 |  |  |  | 不在3.0范围内
|  |  | 查看视频图像 | 1.信号机关联设备（电警/视频）的视频或图像； | 3 | 1 | 1 |  |  |  | 不在3.0范围内
|  |  | 下发控制指令 | 1.相位控制； 2.单点控制； 3.预案控制； | 7 | 6 | 2 |  |  |  | 不在3.0范围内
|  |  | 设备故障监测 | 1.交通信号控制系统设备出现故障，GIS地图上相应坐标应显示为故障状态，详细故障信息可通过打开信号控制系统界面进行查看、维护。 | 5 | 3 | 1 |  |  |  | 不在3.0范围内
|  |  | 信号监控 | 1.信号监控燃尽图 | 3 | 4 | 5
|  |  | 在线编辑 | 1.用户可根据需要在相应图层的GIS地图上对控制点进行添加、删除等操作 | 3 | 2 | 2 |  |  |  | 不在3.0范围内
|  |  | 信号机配置管理 | 1.信号机备案管理 2.路口管理：断面、车道、限速信息 | 7 | 3 | 8
|  |  | 信号机相位图 | 1.单路口监控 | 40 | 60 | 30
|  |  | 后台服务 | 1.接收交通信号系统数据（做监控） | 7 | 5 | 3
|  |  |  | 合计： | 88 | 94 | 67 | 83
|  | 交通视频控制 | 图层控制 | 1.平台应提供有交通视频监视系统前端分布图层的GIS地图 |  | 1 |  |  |  |  | 3.0已实现
|  |  | 视频监控 | 1.用户根据权限可对辖区内视频资源进行查看和控制； |  | 1 |  |  |  |  | 3.0已实现
|  |  | 云台控制 | 1.用户可以在GIS地图上选择摄像机及预制位，显示其视频信号，可以通过软键盘，实现控制云台转动、镜头变焦/聚焦 |  | 1 |  |  |  |  | 3.0已实现
|  |  | 预置位管理 | 1.预置位的设置、切换、消除等 |  | 1 |  |  |  |  | 3.0已实现
|  |  | 基础信息维护 | 1.用户可以对系统前端设备编号、预制位等信息进行维护 |  | 1 |  |  |  |  | 3.0已实现
|  |  | 视频信号的控制 | 1.用户可以在GIS地图上选择多个图标，在平台的帮助下生成显示切换指令组发给视频监视系统；默认情况下，平台将视频信号按已设置的频率依次切换到坐席显卡指定的视频输出屏幕，如果坐席显卡指定的视频输出屏幕是指挥中心大屏幕，要求用户进一步确认如何在大屏幕显示区上显示多路视频，确认后，平台可按照用户的要求向大屏幕控制器发送显示分区控制指令（信号输入端口号、控制参数等），由大屏幕控制器按用户的要求输出视频信息。 |  | 5 |  |  |  |  | 不在3.0范围内
|  |  | 设备运行情况监测 | 1.视频监视系统设备出现故障（如视频丢失），GIS地图上相应坐标显示为故障状态。 |  | 1 |  |  |  |  | 3.0已实现
|  |  | 在线编辑 | 1.用户可根据需要在有前端分布图层的GIS地图上对控制点进行添加、删除等操作。 |  | 2 |  |  |  |  | 3.0未实现
|  |  |  | 合计 | 7 | 13
|  | 交通信息发布控制 | 图层控制 | 1.平台显示有交通信息发布系统分布图层的GIS地图 | 2 | 1 |  |  |  |  | 3.0未实现
|  |  | 查看工作参数 | 1.用户可以双击GIS地图上的交通诱导标志图标，显示该诱导标志的工作状态（状态类型、状态发生时间）、控制类型、控制值等参数 | 1 | 3 |  |  |  |  | 3.0未实现
|  |  | 编辑工作参数 | 1.提示用户可以修改这些诱导标志工作参数 | 2 | 1 |  |  |  |  | 3.0未实现
|  |  | 查看节目信息 | 1.可以显示该诱导标志正在执行的信息发布内容（图形类型、图形信息等） | 1 | 1 |  |  |  |  | 3.0未实现
|  |  | 编辑节目信息 | 1.用户可以通过平台录入新的发布集合，包括发布内容、显示时间、显示时长、优先级别等 | 2 | 3 |  |  |  |  | 3.0未实现
|  |  | 节目的暂停 | 1.并可以要求发布系统中断正在执行的发布计划，按优先级高低显示新的内容。 | 1 | 2 |  |  |  |  | 3.0未实现
|  |  | 信息发布系统的控制 | 1.平台应可以向交通信息发布系统发送控制命令，如果控制成功，给出控制成功的提示；如果控制不成功，发布系统应反馈错误信息。 | 1 | 1 |  |  |  |  | 3.0未实现
|  |  | 节目的自动发布 | 1.平台对采集的交通信息进行处理后应可自动生成一些交通诱导信息（如拥堵提示、突发事件提示等），用户可以设置自动发布的信息等级（即拥堵等级、突发事件等级等），在预设的阀值内，系统产生交通诱导信息后自动发布，超出阀值后，平台提示指挥员进行确认，经过人工确认后进行发布，用户可以对自动发布的交通诱导信息的拥堵等级、突发事件等级等进行修改。 | 5 | 5 |  |  |  |  | 3.0未实现
|  |  | 设备运行情况监测 | 1.交通信息发布系统前端出现故障，GIS地图上相应坐标显示为故障状态。 | 1 | 1 |  |  |  |  | 3.0未实现
|  |  | 在线编辑 | 1.用户根据需要可在有前端分布图层的GIS地图上对前端点进行添加、删除等操作。 | 2 | 2 |  |  |  |  | 3.0未实现
|  |  | 后台服务 | 1.自动发布 | 4 | 5
|  |  |  | 合计： | 22 | 25
|  | 交通违法行为监测系统控制 | 图层控制 | 1.平台应可提供交通违法行为监测记录系统前端分布图层的GIS地图 | 1 | 1 |  |  |  |  | 3.0已实现
|  |  | 查看工作参数 | 1.用户可以双击GIS地图上的系统图标，显示该控制点的工作状态、属性等参数信息； | 1 | 1 |  |  |  |  | 3.0已实现
|  |  | 查看图片或视频 | 1.用户可以双击GIS地图上的系统图标，可以显示该控制点采集的图片或视频信息； | 1 | 1 |  |  |  |  | 3.0已实现
|  |  | 设备运行情况监测 | 1.交通违法行为监测记录系统出现故障，GIS地图上相应坐标显示为故障状态，用户双击控制点图标，可以显示相关故障信息。 | 1 | 2 |  |  |  |  | 3.0已实现
|  |  | 在线编辑 | 1.用户可以根据需要在有前端分布图层的GIS地图上对系统前端控制点进行添加、删除等操作。 | 1 | 2 |  |  |  |  | 3.0未实现
|  |  |  | 合计： | 5 | 7
|  | 公路车辆智能监测记录系统控制 | 图层控制 | 1.结合电子地图，展示设备的分布情况； | 1 | 1 |  |  |  |  | 3.0已实现
|  |  | 查看与修改控制参数 | 1.用户可以通过双击GIS地图上的公路车辆智能监测记录系统控制点图标，显示该控制点的工作状态、属性、控制值等参数，也可以修改这些控制点的工作参数。 | 1 | 2 |  |  |  |  | 3.0部分实现
|  |  | 设备运行情况监测 | 1.若公路车辆智能监测记录系统前端出现故障，GIS地图上相应坐标显示为故障状态，用户可通过双击控制点图标，显示相关故障信息。 | 1 | 2 |  |  |  |  | 3.0已实现
|  |  | 在线编辑 | 1.用户可根据需要在有公路车辆智能监测记录系统分布图层上对点位进行添加、删除等操作 | 2 | 2 |  |  |  |  | 3.0未实现
|  |  |  | 合计： | 5 | 7
|  | 警用车辆及单警定位系统控制 | 图层控制 | 1.平台应可显示安装有定位设备的警用车辆、警员位置图层的GIS地图 | 1 | 1 |  |  |  |  | 不在3.0范围内
|  |  | 基本信息的管理 | 1.可以对监控目标的基本信息进行查看、修改、增删和保存，监控目标的基本信息包括：编号、名称等。 | [6 empty] | 不在3.0范围内
|  |  | 鼠标浮动展示 | 1.当鼠标移动至任一定位图标时即显示该车辆的运行状态、任务、驾驶人员信息、地点等。 | 1 | 1 |  |  |  |  | 不在3.0范围内
|  |  | 指令下发 | 1.指挥员应可以通过“呼叫”或“停止呼叫”操作，显示或隐藏监控目标，并可向终端发送短信。 | 7 | 5 |  |  |  |  | 不在3.0范围内
|  |  | 单目标锁定跟踪 | 1.指挥员可以将移动目标定于屏幕上一点，背景地图移动，实现单个目标锁定跟踪 | 4 | 3 |  |  |  |  | 不在3.0范围内
|  |  | 多目标锁定跟踪 | 1.指挥员可同时打开多个监控窗口，监控不同地区或不同车辆，每一监控窗口可锁定不同的目标进行跟踪，实现多个目标的锁定跟踪。 | 1 | 5 |  |  |  |  | 不在3.0范围内
|  |  | 在线编辑 | 1.用户对平台中监控目标进行增加、删除等操作。 | 2 | 2 |  |  |  |  | 不在3.0范围内
|  |  |  | 合计： | 16 | 17
|  | 设备状态监控 | 设备分布情况 | 1.平台可以选定要显示的设备的使用状态（正常、故障、停用、在建、虚拟），也可在地图上显示各种状态设备的分布情况，可以结合大队、厂商等信息展示各厂商的设备的使用状态情况以及在各大队的分布情况。 | 10 | 6 |  |  |  |  | 3.0部分实现
|  |  | 设备图标与设备状态的形象化展示 | 1.平台可以在地图上使用不同颜色的图标对不同状态的设备进行区分显示，如正常的设备使用绿色的图标进行显示，故障的设备用红色的图标显示，停用的设备用黄色图标显示等 | 1 | 1 |  |  |  |  | 3.0已实现
|  |  | 设备的筛选过滤 | 1.平台可以按照状态过滤，选择单独显示一种状态的设备也可以同时显示全部的设备；可以按照大队过滤单独显示某大队的设备；可以按照厂商进行过滤单独显示某厂商的设备 | 2 | 1 |  |  |  |  | 3.0部分实现
|  |  | 查看设备基础信息 | 1.点击地图上的设备的图标可以调用设备的基本信息 | 2 | 1 |  |  |  |  | 3.0已实现
|  | 设备查询统计 | 无 | 1.设备信息状态统计； | 1 | 1 |  |  |  |  | 3.0已实现
|  | 其它功能 | 属性查询 | 1.设备属性查询：根据设备名称搜索、定位设备 | 1 | 1 |  |  |  |  | 3.0已实现
|  |  | 空间查询 | 5.设备空间查询：查找一定范围内的所有设备 | 2 | 2 |  |  |  |  | 3.0未实现
|  |  |  | 合计： | 19 | 13
| 交通态势 | 交通态势 | 交通通行概况 | 1.平台应可通过对基础应用系统采集的交通信息的融合、分析处理，形成道路通行状态信息，并基于GIS地图进行显示，可进行全貌显示、局部显示、重点显示等。全貌显示适宜显示全部范围交通概况，例如综合分析主干路网每条道路平均交通流量、平均车速、饱和度等指标，按照服务水平显示不同颜色，将六级服务水平划分合为三级，分红、黄、绿不同颜色显示（红色代表拥堵：饱和度>95%；城市快速路：行驶速度<20km/h；城市主干路：行驶速度<10km/h）、黄色代表一般（60%<饱和度<95%；城市快速路：20km/h≤行驶速度＜50km/h；城市主干路：10km/h≤行驶速度＜30km/h）、绿色代表良好（饱和度<60%；城市快速路：行驶速度≥50km/h；城市主干路：行驶速度≥30km/h）。局部显示适宜局部放大显示，例如综合分析每条道路的实时数据（交通流量、车速、饱和度）等，产生交通拥堵预警信息，对前端采集点附近路段重点显示交通拥堵预警标志，显示颜色覆盖全貌显示颜色。重点显示，对整体道路网或某一道路中某段道路的交通流量、平均车速、饱和度三种属性进行重点显示。 2.集中展示辖区畅通、拥挤、拥堵路况统计信息；（1.3.4.8） | [6 empty] | 3.0部分实现
|  |  | 警情查看 | 1.24小时内警情趋势图； 2.统计辖区警情处理，未处理数量； | [6 empty] | 不在3.0范围内
|  |  | 拥堵预警 | 1.对拥堵路段进行预警。 | [6 empty] | 3.0部分实现
| 轨迹查询 | 车辆轨迹查询 | 无 | 1.平台应可按照车辆号牌、车辆台号、起讫时间等查询，表现形式至少包括地图路径高亮显示、数据报表，异常数据突出显示等。 | [6 empty] | 3.0已实现
|  | 巡逻警员轨迹查询统计 | 无 | 1.平台应可按照姓名或警号、起讫时间等进行查询统计，表现形式至少包括地图路径高亮显示、数据报表，异常数据突出显示。 | [6 empty] | 不在3.0范围内
路况监控 | 警车、警员位置监控 | 警车、警员位置监控 | 地理信息定位 | 1.平台应可实时监控警车和警员的位置，在地图上进行显示，并可进行实时跟踪 | [6 empty] | 不在3.0范围内
|  |  | 实时跟踪 | 1.平台应能够任意跟踪定位指定的执勤人员，可随时跟踪巡逻人员当前所处的位置、移动速度、移动方向等，平台应具有单点定位、始终监控、重点追踪监控等功能，并支持以指定车辆、人员行驶路线为中心进行地图跟随展示 | [6 empty] | 不在3.0范围内
|  |  | 查找事件周边警力 | 1.可显示紧急事件或事故的发生位置，并查找距离最近能在最短时间内赶到现场的警车或警员向其发送指令 | [6 empty] | 不在3.0范围内
|  |  | 处理警车、警员发回的信息 | 1.可处理警车或警员发回的各类信息，并接受警车或警员发出的各种请求 | [6 empty] | 不在3.0范围内
|  |  | 重点区域展示 | 1.平台应能实现固定区域、设定区域局部数据展示； | [6 empty] | 不在3.0范围内
|  |  | 轨迹查询 | 1.平台应能实现对巡逻车辆、人员某段时间的行驶轨迹进行保存、回放，并可打印其运行轨迹。 | [6 empty] | 不在3.0范围内
| 移动警务系统控制 | 移动警务系统控制 | 无 | 1.查询警员执勤到岗信息； 2.查询指挥调度指令执行回复信息； 3.查询交通管制、交通状态查询信息； 4.通过平台，进行电子考勤点名； 5.通过平台，下发执勤执法信息； 6.通过平台，下发指挥调度指令； 7.回复警员的交通管制、交通状态查询信息。 | [6 empty] | 不在3.0范围内
| 交通事件监测 | 交通事件监测 | 设备采集交通事件 | 1.平台应可以通过接收交通事件检测系统提供的突发道路交通事件信息 | [6 empty] | 3.0已实现
|  |  | 人工上报交通事件 | 1.平台应可以通过接收人工上报等提供的突发道路交通事件信息 | [6 empty] | 3.0已实现
|  |  | 交通事件在地图上的展示 | 1.在电子地图上进行分类、分级展示，并能实时更新突发道路交通事件相关信息 | [6 empty] | 3.0已实现
|  |  | 周边资源调用 | 1.可显示周边范围道路交通技术监控设备和警力资源信息，并进行调用控制，周边范围距离应可自定义设置 | [6 empty] | 不在3.0范围内
| 恶劣气象监测 | 恶劣气象监测 | 气象设备采集气象信息 | 1.平台应可接收交通气象监测设备或人工上报等提供的恶劣气象信息 | [6 empty] | 3.0已实现
|  |  | 人工上报气象信息 | 1.平台应可接收交通气象监测设备或人工上报等提供的恶劣气象信息 | [6 empty] | 3.0已实现
|  |  | 气象信息在电子地图上的展示 | 1.在电子地图上进行分类、分级展示，并能实时更新恶劣气象相关信息 | [6 empty] | 3.0已实现
| 施工占道监测 | 施工占道监测 | 人工上报施工占道信息 | 1.平台应能接收人工上报或其它系统提供的道路施工占道信息 | [6 empty] | 3.0未实现
|  |  | 其它系统上传 | 1.平台应能接收人工上报或其它系统提供的道路施工占道信息 | [6 empty] | 3.0未实现
|  |  | 在地图上展示 | 1.并在电子地图上显示当前或指定时间段内的施工路段及详细信息 | [6 empty] | 3.0未实现
| 交通管制监测 | 交通管制监测 | 人工上报交通管制信息 | 1.平台应能接收人工上报或其它系统提供的道路施工占道信息 | [6 empty] | 3.0已实现
|  |  | 其它系统上传 | 1.平台应能接收人工上报或其它系统提供的道路施工占道信息 | [6 empty] | 3.0已实现
|  |  | 在地图上展示 | 1.在电子地图上显示当前或指定时间段内的施工路段及详细信息 | [6 empty] | 3.0已实现
| 施工占道，交通管制信息统计 | 施工占道，交通管制信息统计 | 无
| 阀值设置 | 无 | 无 | 1、用户对能见度、路面温度、路面积水、路面结冰、风力以及通行状态等指标的报警阀值、建议的限速值、信息发布内容以及报警属性等内容进行设置。 | [6 empty] | 3.0已实现
| 流量监控段管理 | 无 | 无 | 1、流量监控路段的增删改查 | [6 empty] | 3.0已实现
| 交通视频监控与巡逻 | 视频监控 | 无 | 1、通过单画面或多画面对视频进行实时监控。 2、设备树中显示设备状态信息，自定义分组。 3、对云台的八个方向进行控制，对雨刷、焦距、焦点、光圈以及图像参数、抓图参数等进行控制。 4、预置位管理。预置位的增删改以及预置位的调用。 | [6 empty] | 3.0已实现
|  | 视频回放 | 无 | 1、按通道、时间、录像类型来检索视频，进行本地录像回放和远程录像回放。在进行录像回放时，可以对视频播放过程进行拖动、快进、慢进、单帧播放、倒放、放大； 2、支持回放抓图、片段剪辑、视频下载； 3、支持多画面同时、同步回放。 | [6 empty] | 3.0已实现
|  | 视频巡航 | 无 | 1、巡航方案调用：按照预先编制好的巡逻线路对道路上的视频监控点位进行组合巡逻监控； 2.新增巡航方案 3.单屏巡航：通过进度条对进度进行控制 4.多屏巡航 5.手动巡航：上一个、下一个控制 6.锁定视频 7.登记事件 | [6 empty] | 3.0已实现
|  | 巡航方案 | 无 | 1.新增巡航方案：方案名称、时间间隔、选择视频设备或视频相机 2.修改巡航方案 3.删除巡航方案 4.查看巡航方案：列表展示 5.启用巡航方案：链接到视频巡航界面 6.修改单个视频巡航时间间隔、预置位 7.移除巡航方案中的视频 | [6 empty] | 3.0已实现
|  | 巡航日志 | 无 | 1.查看巡航日志：列表展示 2.查看登记的巡航事件 | [6 empty] | 3.0已实现
|  | 视频参数获取服务 | 无 | 1.获取视频参数 | [6 empty] | 3.0已实现
|  | 大屏显示系统控制 | 无 | 1.控制大屏系统的开启和关闭； 2.选择大屏系统预先设置的图像显示通道； 3.控制大屏系统单屏的图像显示； 4.控制大屏系统多屏的图像显示。 | [6 empty] | 不在3.0范围内
指挥调度 | 特勤交通组织决策 | 特勤交通组织决策 | 无 | 1.特勤任务信息编辑； 2.行动路线的制定； 3.备用方案的编辑； 4.岗位和警力分配与部署； 5.警力安排计划流转； 6.交通设施分配； 7.交通控制系统预案编辑（含联动预案编辑）； 8.预案回放审核及控制执行； 9.任务总结 10.结合电子地图，展示特勤任务 | [6 empty] | 不在3.0范围内
| 突发事件指挥调度 | 突发事件指挥调度 | 远程指挥 | 1.突发事件主要包括：重特大交通事故、自然灾害，平台应可以集成固定电话、警用电台、移动警务系统、会议系统（可视化会议系统），在平台界面直接通过电话、电台、移动警务系统或者会议系统等与路面警员或者相关单位建立联系，进行指挥调度 | [6 empty] | 不在3.0范围内
|  |  | 警情监控 | 1.统应支持多级指挥系统架构，实现警情实时监控 | [6 empty] | 不在3.0范围内
|  |  | 警情指挥调度 | [7 empty] | 不在3.0范围内
|  |  | 警情督办 | [7 empty] | 不在3.0范围内
|  |  | 警情回放 | [7 empty] | 不在3.0范围内
|  |  | 警情处理 | [7 empty] | 不在3.0范围内
| 临时交通管制 | 临时交通管制 | 交通管制信息的登记 | [7 empty] | 不在3.0范围内
|  |  | 交通管制信息标注 | 1.结合电子地图，展示交通管制信息； | [6 empty] | 不在3.0范围内
|  |  | 交通管制信息核销 | 1.交通管制信息的审核与撤销； | [6 empty] | 不在3.0范围内
|  |  | 交通管制信息查询 | [7 empty] | 不在3.0范围内
|  |  | 设备控制方案的设定 | 1.平台应可以根据临时交通管制方案设置交通管制区域的设备控制方案，如改变管制区域周边路口信号配时方案，调用视频监视系统摄像机实时监控管制区域周边道路交通状况，通过交通信息发布系统发布临时交通管制信息，实时查看周边警力的分布状况等。 | [6 empty] | 不在3.0范围内
|  |  | 设备控制方案的调用 | 1.平台应可自动调用交通管制区域设备控制方案，实时查看警力状态，监控执行过程 | [6 empty] | 不在3.0范围内
| 大型活动交通安保 | 大型活动交通安保 | 设置交通管制措施 | 1.平台应可根据大型活动交通安保方案设置安保区域内的交通管控措施、警力部署和设备控制方案 | [6 empty] | 不在3.0范围内
|  |  | 警力部署 | 1.平台应可根据大型活动交通安保方案设置安保区域内的交通管控措施、警力部署和设备控制方案 | [6 empty] | 不在3.0范围内
|  |  | 设备控制方案的设定 | 1.平台应可根据大型活动交通安保方案设置安保区域内的交通管控措施、警力部署和设备控制方案 | [6 empty] | 不在3.0范围内
|  |  | 实时监控执行过程 | 1.可对安保方案的执行过程中，警力部署情况、道路交通情况等进行实时监控。 | [6 empty] | 不在3.0范围内
| 预案管理 | 预案的录入 | 预案信息管理 | 1.平台应为用户提供预案维护入口以及预案录入向导，录入完成后将数据自动保存在中心数据库中。 | [6 empty] | 不在3.0范围内
|  |  | 预案录入向导 | [7 empty] | 不在3.0范围内
|  |  | 模拟演示 | 1.平台录入预案后应具备模拟演示功能，即模拟验证预案的正确性、合理性。 | [6 empty] | 不在3.0范围内
|  | 预案的查询 | 查询与调用历史预案 | 1.指挥中心用户或其他授权用户在指挥调度时，平台应自动根据预案调用的条件在预案库中查找合适预案 | [6 empty] | 不在3.0范围内
|  |  | 调用新预案 | 1.根据历史记录及调用的信息推导新预案供用户参考或执行 | [6 empty] | 不在3.0范围内
|  | 预案的执行 | 无 | 1.根据预案，下发指给指定单位和部门； 2.根据预案，直接启用或启动相关系统； | [6 empty] | 不在3.0范围内
|  | 预案的优化 | 无 | 1.根据预案的执行情况对预案进行优化； | [6 empty] | 不在3.0范围内
|  | 系统联动管理 | 交通事件的联动 | 1.发现交通堵塞等事件后，触发视频监视系统的命令切换到对应的摄像机，显示相关视频信息，实时对现场情况进行监控，同时发送对应的诱导信息到诱导标志上显示；分析交通流数据，实现对交通流状况的评估，结合实时监控通过信号控制系统来调整路口信号，实现交通拥堵的快速疏散。 | [6 empty] | 不在3.0范围内
|  |  | 警卫任务的联动 | 1.执行警卫任务时，根据制定的警卫线路，按照车队设定的行驶速度，控制相关路口的交通信号控制机执行指定相位和配时；结合警卫车辆的GPS定位信息，调用视频监视系统前端设备的相关预置位进行监控；利用移动警务系统的短信功能，实时动态向开道车发送指挥调度短信指令等 | [6 empty] | 不在3.0范围内
|  |  | 其它事件的联动 | 需要补充 | [6 empty] | 不在3.0范围内
综合统计与查询 | 交通流数据查询统计 | 无 | 无 | 1.按指定的道路、指定的路段、路口等进行交通流数据的查询统计； 2.可按指定时间段内，按照统计单位，计算出指定道路的年平均日流量、月平均日流量、周平均日流量、日流量、小时流量、15分钟流量； 3.可输出相应单位的平均速度或者交通流密度等； 4.表现形式包括表格、图形、GIS地图等。 | [6 empty] | 不在3.0范围内
| 交通拥堵查询统计 | 无 | 无 | 1.可按照指定的道路、指定的路段、路口等统计查询指定时间段内，拥堵次数、拥堵发生时间、拥堵发生位置等； 2.表现形式包括表格、图形、GIS地图等。 | [6 empty] | 不在3.0范围内
| 交通违法信息查询统计 | 无 | 无 | 1.可按指定的道路（一般是高速公路、国道、省道或者按照一级、二级等）进行统计； 2.关于机动车的数据，还应可以扩展细分为按汽车、摩托车分类；并且可以根据其驾驶人是某个市的、本省的、外省的进行细分； 3.交通违法信息查询统计至少包括：已处理交通违法人次信息、采取强制措施情况信息、采用技术手段违法取证信息、人工违法取证信息、重点车辆违法信息等，违法统计分类按部标GA408.1进行； 4.表现形式包括表格、图形、GIS地图等。 | [6 empty] | 不在3.0范围内
| 交通违法、事故情况的趋势分析 | 无 | 无 | 1.事故形态趋势分析：驾驶人死亡与行人、驾车人、乘车人死亡比例趋势；责任趋势分析，责任者交通方式趋势分析； 2.事故发生形态进行分类统计：包括正面相撞、侧面相撞、尾随相撞、对面刮擦、同向刮擦、碾压等； 3.可统计交通事故中，机动车驾驶人死亡人数、行人死亡人数、骑车人死亡人数、乘车人死亡人数，并分析其变化趋势； 4.可按照所指定的统计单位为间隔，统计机动车负同等责任、主要责任、全部责任的次数变化趋势； 5.可按当事人的交通方式进行分类统计，如驾驶机动车、非机动车、摩托车和步行，乘车、乘摩托车等 | [6 empty] | 不在3.0范围内
| 交通违法、交通事故重点路段排查 | 无 | 无 | 1.可根据上报的交通事故信息，分析道路交通事故重点地段，并可以用表、图（含电子地图）、文字形式输出； 2.平台应可根据前端设备采集或人工上报的交通违法信息，分析交通违法的重点地段，并可以用表、图（含电子地图）、文字形式输出。 | [6 empty] | 不在3.0范围内
勤务管理 | 勤务信息管理 | 勤务信息管理 | 静态信息 | 1.至少包括警员信息、值勤装备信息等。 | [6 empty] | 不在3.0范围内 | 1.巡逻车GPS信息、警员定位信息管理； 2.巡逻异常的报警信息的管理； 3.处警信息的管理； 4.执勤信息的管理； 5.考勤管理
|  |  | 准动态信息 | 1.生成巡逻表、值班表（带班领导、巡逻人员、车辆、路线、时段等安排）、授权人员进行调整后上报，提供查询。 | [6 empty] | 不在3.0范围内
|  |  | 动态信息 | 1.重点是巡逻车GPS信息、警员定位信息，是否按既定路线和时间行驶，是否存在异常情况等，如超出巡逻范围停车10分钟以上可以报警。 | [6 empty] | 不在3.0范围内
| 勤务登记 | 人员信息登记 | 无 | [7 empty] | 不在3.0范围内
|  | 单位/部门信息登记 | 无 | [7 empty] | 不在3.0范围内
|  | 警用执勤装备登记 | 无 | [7 empty] | 不在3.0范围内
|  | 执勤信息登记 | 手工录入执勤信息 | [7 empty] | 不在3.0范围内
|  |  | 自动录入执勤信息 | 1.系统对民警使用下列设备情况及相关信息应能自动录入、分析应用： （1）移动警务系统。 （2）各类定位系统。 （3）视频监视系统。 （4）路面执勤事故处理\现场违法处理。 （5）接处警。 （6）执法档案考核，如奖励、信访回馈等。 | [6 empty] | 不在3.0范围内
|  |  | 请假、休假信息录入 | 1.在人员请假、休假情况，由管理部门根据请假手续及批准材料进行手工录入信息 | [6 empty] | 不在3.0范围内
|  |  | 人工补录考勤 | 1.对于考勤漏考情况，亦有人工补录 | [6 empty] | 不在3.0范围内
| 勤务安排管理 | 无 | 无 | 1.按照一定规律生成排班表； 2.用户自定义排版模版； 3.根据模版生成排班表； 4.排班表的打印； 5.查询民警信息、单位/部门信息。 | [6 empty] | 不在3.0范围内
| 勤务查询统计 | 无 | 无 | 1.警务/勤务情况进行综合统计，并采用图形、表格等形式进行展现； 2.可以按照人员、部门、执法等进行查询统计分析 | [6 empty] | 不在3.0范围内
| 勤务考核 | 无 | 无 | 1.利用值勤情况、查勤情况、处警情况的信息统计，根据事先设定的奖扣分机制计算每个警员的考核分数； 2.考核表的查询和打印功能。 | [6 empty] | 不在3.0范围内
| 关联分析 | 无 | 巡逻事件与路线的制定 | 1.根据道路交通事故分布情况、交通违法分布状况与发生时段分布规律、治安情况与天气、交通高峰时间等条件分析的事故易发时段及路段的情况制定巡逻路线及巡逻时间。 2.根据事故/违法/治安等情况与道路环境（如路面情况、路灯情况、交通设备设置情况等）、区域内营业单位情况（如酒店、酒吧、宾馆、娱乐城等）、营业时间等条件综合分析的情况制定巡逻时间及路线。 | [6 empty] | 不在3.0范围内
|  |  | 勤务安排的合理性分析 | 1.根据勤务安排与发生的事故/违法/治安状况等综合分析执勤民警的警力部署是否合理等。 | [6 empty] | 不在3.0范围内
交通设施设备管理 | 交通设施管理 | 交通设施资产管理 | 交通设施台帐管理 | 1.平台应提供设施台帐管理功能，对各类交通设施基础信息进行登记存储，存储的信息包含设施编码、类型、安装位置、安装日期、验收日期、设施状态（如正常使用、拆除、维护中等）、厂商名称、联系方式、维护记录等。 | [6 empty] | 不在3.0范围内
|  |  | 交通设施在地图上的标注 | 1.平台应支持基于GIS地图引擎，在地图上标注登记范围的设施地理信息 | [6 empty] | 不在3.0范围内
|  |  | 交通设施附件管理 | 1.支持在平台直接上传AUTOCAD设计图纸的方式实现信息管理，在地图展现设施时支持在地图界面点击按钮直接查看对应的CAD图纸，平台支持设备类型及设备属性字段的自定义 | [6 empty] | 不在3.0范围内
|  | 建设过程管理 | 新增 | 1.平台支持辖区各大队上报新增、更新、调换交通设施等需求业务管理，支队审批、设计、施工等业务管理。 | [6 empty] | 不在3.0范围内
|  |  | 更新 | [7 empty] | 不在3.0范围内
|  |  | 调换 | [7 empty] | 不在3.0范围内
|  |  | 支队审批 | [7 empty] | 不在3.0范围内
|  |  | 设计 | [7 empty] | 不在3.0范围内
|  |  | 施工 | [7 empty] | 不在3.0范围内
|  | 设施运行维护管理 | 厂商与联系方式管理 | 1.平台应提供设施运行维护等业务流程管理，包含维护单位名录及联系方式 | [6 empty] | 不在3.0范围内
|  |  | 维护记录管理 | [7 empty] | 不在3.0范围内
|  |  | 运维审核 | [7 empty] | 不在3.0范围内
|  |  | 损毁流程管理 | 1.实现损毁情况上报维修、移除、报废等运维流程管理 | [6 empty] | 不在3.0范围内
|  |  | 维护流程管理 | 1.支持派单、接单、确认、反馈、结单、归档等操作 | [6 empty] | 不在3.0范围内
| 交通设备信息管理 | 资产管理 | 台帐管理 | 1.平台应可提供资产台帐管理功能，包括设备信息的注册、移除、维护、位置标注、验证等。 2.在录入交通设备信息时，要求同时完成设备的专有信息配置，还应支持信息的批量导入、导出及添加到分组的功能。 3.平台还应提供设备类型及设备属性字段的定制，并提供统一的数据接口，为其他系统及平台提供信息的调用。 | [6 empty] | 3.0部分实现
|  |  | 设备入网登记管理？ | 1.用户可以按平台提示填写新增设备所需信息，如果选择监控设备使用状态，还可以对设备的使用状态进行监控，实时查看设备的使用状态，入网登记管理的设备应包括联网设备及未联网设备。 | [6 empty] | 不在3.0范围内
|  |  | 设备签到注册管理？ | 1.签到管理的目的是确保实际联入监控网络的所有前端设备都是入网登记后的合法设备。 | [6 empty] | 不在3.0范围内
|  | 集中监测 | 无 | 1.设备运行状态监测； 2.基于GIS，集中监测。 | [6 empty] | 3.0已实现
|  | 运维服务 | 故障报警信息的展示 | 1.平台可接收前端监控设备自动上传的故障报警信息，并及时在设备运行图中显示该故障信息，使用户及时了解设备故障并做出相应处理 | [6 empty] | 3.0部分实现
|  |  | 运维流程管理 | 1.平台可提供设备故障处理、移除、报废等运维流程 | [6 empty] | 3.0部分实现
|  |  | 过程管理 | 1.支持派单、接单、确认、反馈、结单、归档等过程管理 | [6 empty] | 3.0部分实现
|  | 统计分析 | 设备数量统计 | [7 empty] | 3.0部分实现
|  |  | 设备故障统计 | 1.根据平台对各个监控设备的检测数据的统计，可以知道各监控点的设备故障数和故障率；正常工作状态和故障状态设备列表；报表可以以日报表、周报表、月报表和年报表的形式提供。 | [6 empty] | 3.0部分实现
|  |  | 设备故障率统计 | [7 empty] | 3.0部分实现
| IT设备管理 | 主机管理 | 服务器系统监控 | 1.平台应可对服务器的运行状况进行监控，系统管理人员可以及时了解服务器的重要资源和参数运行状况，出现故障时迅速报警，并可自动采取措施排除故障，保证关键服务器的可用性和可靠性。 2.平台应可监控服务器的运行参数：CPU利用率，显示系统、用户、空闲时间的百分比；交换空间利用率；文件系统使用情况，并可根据需要定义参数的报警阈值，当某参数超过阈值时，可向管理中心产生报警信息，并自动执行用户预定义的动作，同时平台应可监控用户自定义的性能参数。 | [6 empty] | 3.0部分实现
|  |  | 服务器文件系统监控 | 1.平台可监控的文件系统参数至少包括：交换空间利用、文件系统使用情况、、硬盘的忙碌程度、硬盘忙碌期间的平均队列长度、可以进行页面交换的空闲磁盘块、文件系统容量及文件系统空间利用率、磁盘使用率与用户、虚拟内存、逻辑卷的读写、次数与I/O速率等。 | [6 empty] | 3.0部分实现
|  |  | 服务器日志系统监控 | 1.平台应可监控操作系统的关键日志文件，实时跟踪日志文件的变化情况同时可以产生报警信息。 2.平台应可监控用户自定义日志文件：用户可以自己定义并生成一些自己感兴趣的日志文件，当日志文件中出现用户所需的信息时，自动执行用户预定义的动作，同时产生报警信息。 | [6 empty] | 3.0部分实现
|  | WEB服务管理 | 监控Web服务的进程 | 1.平台可监控Web服务的进程，当这些进程和服务出现故障或停止时，则立即产生报警信息并自动执行预定义的动作 | [6 empty] | 3.0未实现
|  |  | 监控Web服务的日志文件 | 1.平台可监控Web服务的日志文件，当日志文件中出现的用户所需的信息时，自动执行用户预定义的动作，同时产生报警信息。 | [6 empty] | 3.0未实现
系统管理 | [10 empty] | 3.0已实现
车辆查询 | [10 empty] | 3.0已实现
违法管理 | [10 empty] | 3.0已实现
信息发布 | [10 empty] | 3.0未实现
信号控制 |  | 备案管理 | [8 empty] | 不在3.0范围内
路口管理
Note on C2: YangJ: 3.0未做此功能
Note on D11: YangJ: 标书上没有，需要实现的基础功能
Note on D48: YangJ: 与勤务管理重复
Note on C55: YangJ: 标书1.3.2.4
Note on C59: YangJ: 1.3.4.8
Note on C60: YangJ: 合同上未做要求，管控平台已经有的功能。
Note on D63: YangJ: 1.3.2.1
Note on D64: YangJ: 1.3.4.8
Note on C66: YangJ: 1.3.4.6
Note on C67: YangJ: 1.3.4.7
Note on B68: YangJ: 1.3.2.3
Note on B74: YangJ: 1.3.1.7
Note on B75: YangJ: 1.3.2.5
Note on B79: YangJ: 1.3.2.6
Note on B82: YangJ: 1.3.2.7
Note on B85: YangJ: 1.3.2.8
Note on B91: YangJ: 1.3.2.2
Note on C97: YangJ: 1.3.1.6
Note on B98: YangJ: 1.3.3.1
Note on B99: YangJ: 1.3.3.2
Note on B105: YangJ: 1.3.3.3
Note on B111: YangJ: 1.3.3.4
Note on B115: YangJ: 1.3.3.5
Note on B125: YangJ: 1.3.4.1
Note on B126: YangJ: 1.3.4.2
Note on B127: YangJ: 1.3.4.3
Note on B128: YangJ: 1.3.4.4
Note on B129: YangJ: 1.3.4.5

## 结合标书整理的功能点
功能模块 | 一级功能 | 二级功能 | 功能描述 | 版本 | 优先级 | 备注
集中控制管理 | 交通信号控制 | 交通信号控制 | 1.结合GIS地图，展示信号机分布情况； 2.通过图标，查看信号机基础信息，包括路口信息、工作参数等； 3.用不同的图标展示设备的的各种状态，发生故障时，展示故障类型； 4.对信号机进行控制，包括相位控制、单点控制、预案控制等； 5.查看故障详情信息及维护情况； 6.信号机的添加、删除等操作。 |  |  | 电子地图->集中控制管理实现
| 交通视频控制 | 交通视频控制 | 1.结合GIS地图，展示视频分布情况； 2.通过视频图标，查看实时视频； 3.控制视频信号的展示，到指定输出屏幕的展示以及上墙展示； 4.对视频设备进行控制，包括：云台、焦距、预置位等信息； 5.用不同的图标展示设备的的各种状态，发生故障时，展示故障类型； 6.视频设备的添加、删除等操作。 |  |  | 电子地图->集中控制管理实现
| 交通信息发布控制 | 交通信息发布控制 | 1.结合电子地图，展示诱导屏的分布情况； 2.展示诱导屏的工作状态以及正在发布的节目内容； 3.修改诱导屏工作参数与发布计划； 4.节目的编辑、下发、暂停等； 5.下发节目后，对用户进行提示； 6.自动发布节目； 7.用不同的图标展示设备的的各种状态，发生故障时，展示故障类型； 8.诱导屏的添加、删除等操作。 |  |  | 电子地图->集中控制管理实现
| 交通违法行为监测系统控制 | 交通违法行为监测系统控制 | 1.结合电子地图，展示设备的分布情况； 2.用不同的图标展示设备的的各种状态，发生故障时，展示故障类型； 3.通过图标，查看违法取证设备的工作状态、参数信息； 4.违法取证设备的添加、删除等操作。 |  |  | 电子地图->集中控制管理实现
| 公路车辆智能监测记录系统控制 | 公路车辆智能监测记录系统控制 | 1.结合电子地图，展示设备的分布情况； 2.用不同的图标展示设备的的各种状态，发生故障时，展示故障类型； 3.通过图标，查看卡口的工作状态、参数信息； 4.违法取证设备的添加、删除等操作。 |  |  | 电子地图->集中控制管理实现
| 大屏显示系统控制 | 大屏显示系统控制 | 1.控制大屏系统的开启和关闭； 2.选择大屏系统预先设置的图像显示通道； 3.控制大屏系统单屏的图像显示； 4.控制大屏系统多屏的图像显示。 |  |  | 视频监控
| 移动警务系统控制 | 移动警务系统控制 | 1.查询警员执勤到岗信息； 2.查询指挥调度指令执行回复信息； 3.查询交通管制、交通状态查询信息； 4.通过平台，进行电子考勤点名； 5.通过平台，下发执勤执法信息； 6.通过平台，下发指挥调度指令； 7.回复警员的交通管制、交通状态查询信息。 |  |  | 路况监控
| 警用车辆及单警定位系统控制 | 警用车辆及单警定位系统控制 | 1.结合电子地图，展示单兵、警车的分布情况； 2.单兵、警车基础信息的增删该查； 3.通过图标，展示车辆运行状态、任务、驾驶人员信息、地点等； 4.用户可以呼叫单兵、警车，以及进行短信的发送； 5.单个目标的锁定追踪； 6.多个目标的锁定跟踪； |  |  | 电子地图->集中控制管理实现
交通状况监测 | 道路通行状态监控 | 道路通行状态监控 | 1.道路拥堵、缓行、畅通的渲染展示； 2.对拥堵路段进行预警。 |  |  | 交通态势实现
| 交通视频监控与巡逻 | 交通视频监控与巡逻 | 1.通过地图上的图标，查看实时视频； 2.视频监控、视频巡逻、巡逻配置、录像回放、视频研判、分组管理、设备状态等。 |  |  | 视频监控实现
| 警车、警员位置监控 | 警车、警员位置监控 | 1.在地图上实时监控警车警员位置，可以进行跟踪； 2.根据紧急事件或事故的发生位置，下发指令给最近的单兵或警车； 3.处理警车、警员发回的信息和请求； 4.固定区域、区域局部数据展示； 5.巡逻车辆、单兵行驶轨迹查看，回放、打印。 |  |  | 路况监控实现
| 设备状态监控 | 设备状态监控 | 1.展示设备使用状态和分布情况； 2.在地图上，用不同颜色的图标表示设备的使用状态； 3.按照机构、厂商、状态过滤设备； 4.通过设备图标，查看设备基础信息； |  |  | 集中控制管理实现，重复
| 交通事件监测 | 交通事件监测 | 1.分级、分类展示系统检测或人工上报的交通事件； 2.显示交通事件周边范围（可设置周边范围距离）设备和警力资源信息，并进行调用控制； |  |  | 路况监控实现
| 恶劣气象监测 | 恶劣气象监测 | 1.分级、分类展示系统检测或人工上报的恶劣气象信息； |  |  | 路况监控实现
| 施工占道监测 | 施工占道监测 | 1.展示当前或指定时间范围内的施工占道信息； |  |  | 路况监控实现
| 交通管制监测 | 交通管制监测 | 1.展示当前或指定时间范围内的交通管制信息； |  |  | 路况监控实现
指挥调度 | 特勤交通组织决策 | 特勤交通组织决策 | 1.特勤任务信息编辑； 2.行动路线的制定； 3.备用方案的编辑； 4.岗位和警力分配与部署； 5.警力安排计划流转； 6.交通设施分配； 7.交通控制系统预案编辑（含联动预案编辑）； 8.预案回放审核及控制执行； 9.任务总结 10.结合电子地图，展示特勤任务 |  |  | 指挥调度实现
| 突发事件指挥调度 | 突发事件指挥调度 | 1.对路面警员或者相关单位，进行指挥调度； 2.实时监控警情，指挥、调度、处理警情； 3.警情调度、警情督办和警情回放等功能； |  |  | 指挥调度实现
| 临时交通管制 | 临时交通管制 | 1.管制方案的设定，包括设备控制方案的设定； 2.调用管制区域设备控制方案； 3.通过查看警力状态，监控执行过程； 4.交通管制信息登记、交通管制信息标注、交通管制信息核销、交通管制信息查询、配置管理。 |  |  | 指挥调度实现
| 大型活动交通安保 | 大型活动交通安保 | 1.设置安保区域内的交通管控措施、警力部署和设备控制方案；2.对安保方案的执行过程中，警力部署情况、道路交通情况等进行实时监控。 |  |  | 指挥调度实现
| 预案管理 | 预案的录入 | 1.方便用户快速录入预案，提供录入向导； 2.模拟演示预案； |  |  | 指挥调度实现
|  | 预案的查询 | 1.根据调用条件查找预案； 2.根据历史记录及调用信息推导新预案工用户执行； |  |  | 指挥调度实现
|  | 预案的执行 | 1.根据预案，下发指给指定单位和部门； 2.根据预案，直接启用或启动相关系统； |  |  | 指挥调度实现
|  | 预案的优化 | 1.根据预案的执行情况对预案进行优化； |  |  | 指挥调度实现
| 系统联动管理 | 系统联动管理 | 1.交通事件的联动； 2.警卫任务的联动； |  |  | 指挥调度实现
综合统计与查询 | 交通流数据查询统计 |  |  |  |  | 统计分析实现
| 交通拥堵查询统计 |  |  |  |  | 统计分析实现
| 交通违法信息查询统计 |  |  |  |  | 统计分析实现
| 交通违法、事故情况的趋势分析 |  |  |  |  | 统计分析实现
| 交通违法、交通事故重点路段排查 |  |  |  |  | 统计分析实现
| 车辆历史轨迹查询统计 |  |  |  |  | 轨迹查询实现
| 巡逻警员轨迹查询统计 |  |  |  |  | 轨迹查询实现
| 重点关注信息统计 |  |  |  |  | 交通态势实现
勤务管理 | 勤务信息管理 | 勤务信息管理 | 1.警员、执勤装备信息 2.巡逻表、值班表（与后面功能重复） 3.巡逻车GPS信息、警员定位信息；巡逻异常的报警； |  |  | 勤务管理
| 勤务登记 | 人员信息登记 | 1.人员基本信息登记； 2.单位/部门基础信息登记； 3.警用执勤装备登记； 4.执勤信息登记； |  |  | 勤务管理
|  | 单位/部门信息登记 |  |  |  | 勤务管理
|  | 警用执勤装备登记 |  |  |  | 勤务管理
|  | 执勤信息登记 | 1.手工录入、自动录入民警使用设备的情况； 2.请假/休假信息的录入； 3.人工补录考勤漏考情况； |  |  | 勤务管理
| 勤务安排管理 | 勤务安排管理 | 1.按照一定规律生成排班表； 2.用户自定义排版模版； 3.根据模版生成排班表； 4.排班表的打印； 5.查询民警信息、单位/部门信息。 |  |  | 勤务管理
| 勤务查询统计 | 勤务查询统计 |  |  |  | 勤务管理
| 勤务考核 | 勤务考核 | 1.利用值勤情况、查勤情况、处警情况的信息统计，根据事先设定的奖扣分机制计算每个警员的考核分数； 2.考核表的查询和打印功能。 |  |  | 勤务管理
| 关联分析 | 关联分析 | 1.根据道路交通事故分布情况、交通违法分布状况与发生时段分布规律、治安情况与天气、交通高峰时间等条件分析的事故易发时段及路段的情况制定巡逻路线及巡逻时间。 2.根据事故/违法/治安等情况与道路环境（如路面情况、路灯情况、交通设备设置情况等）、区域内营业单位情况（如酒店、酒吧、宾馆、娱乐城等）、营业时间等条件综合分析的情况制定巡逻时间及路线。 3.根据勤务安排与发生的事故/违法/治安状况等综合分析执勤民警的警力部署是否合理等。 |  |  | 勤务管理
交通设施设备管理 | 交通设施管理 | 交通设施资产管理 | 1.对各类交通设施基础信息进行登记存储； 2.交通设施在地图上的定位； 3.交通设施附件的管理（CAD图纸）；通过地图上的图标，进行查看。 |  |  | 设施管理
|  | 建设过程管理 | 1.交通设施新增、更新、调换； 2.支队审批、设计、施工等业务管理。？ |  |  | 设施管理
|  | 设施运行维护管理 | 1.维护单位，联系人，联系方式的管理； 2.设施运维记录、审核记录的管理； 3.损毁情况上报维修、移除、报废等运维流程管理； 4.派单、接单、确认、反馈、结单、归档等操作 |  |  | 设施管理
| 交通设备信息管理 | 资产管理 | 1.设备信息的注册、移除、维护、位置标注、验证等； 2.支持设备信息的批量导入、导出及添加到分组的功能； 3.设备入网登记管理、设备签到注册管理。 |  |  | 设备运维
|  | 集中监测 | 1.设备运行状态监测； 2.基于GIS，集中监测。 |  |  | 设备运维
|  | 运维服务 | 1.故障信息的处理； 2.支持派单、接单、确认、反馈、结单、归档等过程管理。 |  |  | 设备运维
|  | 统计分析 | 1.各监控点的设备故障数和故障率； 2.正常工作状态和故障状态设备列表； 3.报表可以以日报表、周报表、月报表和年报表的形式提供。 |  |  | 设备运维
| IT设备管理 | 主机管理 | 1.服务器系统监控； 2.服务器文件监控； 3.服务器日志系统监控 |  |  | 设备运维
|  | WEB服务管理 | 1.监控Web服务的进程； 2.监控Web服务的日志文件 |  |  | 设备运维
系统管理 |  |  | 系统管理应包括身份认证、用户管理、资源管理、角色管理、权限管理、访问控制、日志管理等 |  |  | 系统管理

## 软件功能结构图
大队